## IPE
IPE | ارتفاع کل | عرض بال | ضخامت جان | ضخامت بال | شعاع کنج اتصال جان و بال | ضخامت ماهیچه | ارتفاع جان | مساحت | چگالی خطی (وزن واحد طول) | ممان اینرسی حول محور x-x | اساس مقطع الاستیک حول محور x-x | اساس مقطع پلاستیک حول محور x-x | شعاع ژیراسیون حول محور x-x | ممان اینرسی حول محور y-y | اساس مقطع الاستیک حول محور y-y | اساس مقطع پلاستیک حول محور y-y | شعاع ژیراسیون حول محور y-y | فاصله مرکز دو پروفیل برای برابر شدن ممان اینرسی‌ها | شعاع تنش | تنش تسلیم | تنش نهایی | مدول الاستیسیته |  |  | تنش تسلیم | تنش نهایی | مدول الاستیسیته
| h | b | tw (s , ts) | tf (t , tg) | r | c | h-2c | A | G | Ix (Jx) | Sx (Wx) | Zx | rx (ix) | Iy (Jy) | Sy (Wy) | Zy | ry (iy) | a1 | rts | Fy | Fu | E | Lp | Lr | Fy | Fu | E | Lp | Lr
| mm | mm | mm | mm | mm | mm | mm | cm2 | kg/m | cm4 | cm3 | cm3 | cm | cm4 | cm3 | cm3 | cm | mm | cm | kgf/cm2 | kgf/cm2 | kgf/cm2 | cm | cm | kgf/cm2 | kgf/cm2 | kgf/cm2 | cm | cm
[20 empty] | ST37 |  |  |  |  | ST52
8 | 80 | 46 | 3.8 | 5.2 | 5 | 10.2 | 59 | 7.64 | 6 | 80.1 | 20 | 22.5 | 3.24 | 8.49 | 3.69 | 5.75 | 1.05 | 63 | 12.2 | 2400 | 3700 | 2040000 | 54.1 | 267.2 | 3600 | 5200 | 2040000 | 44.2 | 184.9
10 | 100 | 55 | 4.1 | 5.7 | 7 | 12.7 | 74 | 10.3 | 8.1 | 171 | 34.2 | 37.6 | 4.07 | 15.9 | 5.79 | 8.99 | 1.24 | 79 | 14.6 | 2400 | 3700 | 2040000 | 63.8 | 276.3 | 3600 | 5200 | 2040000 | 52.1 | 194.9
12 | 120 | 64 | 4.4 | 6.3 | 7 | 13.3 | 93 | 13.2 | 10.4 | 318 | 53 | 58.5 | 4.9 | 27.7 | 8.65 | 13.42 | 1.45 | 96 | 16.9 | 2400 | 3700 | 2040000 | 74.3 | 300 | 3600 | 5200 | 2040000 | 60.7 | 214.5
14 | 140 | 73 | 4.7 | 6.9 | 7 | 13.9 | 112 | 16.4 | 12.9 | 541 | 77.3 | 85.8 | 5.74 | 44.9 | 12.3 | 19.08 | 1.65 | 112 | 19.3 | 2400 | 3700 | 2040000 | 84.9 | 325.7 | 3600 | 5200 | 2040000 | 69.3 | 235.4
16 | 160 | 82 | 5 | 7.4 | 9 | 16.4 | 127 | 20.1 | 15.8 | 869 | 109 | 119 | 6.58 | 68.3 | 16.7 | 25.79 | 1.84 | 129 | 21.7 | 2400 | 3700 | 2040000 | 94.6 | 345.4 | 3600 | 5200 | 2040000 | 77.2 | 252.6
18 | 180 | 91 | 5.3 | 8 | 9 | 17 | 146 | 23.9 | 18.8 | 1320 | 146 | 160.9 | 7.42 | 101 | 22.2 | 34.28 | 2.06 | 145 | 24 | 2400 | 3700 | 2040000 | 105.5 | 373.4 | 3600 | 5200 | 2040000 | 86.1 | 274.9
20 | 200 | 100 | 5.6 | 8.5 | 12 | 20.5 | 159 | 28.5 | 22.4 | 1940 | 194 | 209.7 | 8.26 | 142 | 28.5 | 43.93 | 2.24 | 162 | 26.4 | 2400 | 3700 | 2040000 | 114.5 | 393.6 | 3600 | 5200 | 2040000 | 93.5 | 292.2
22 | 220 | 110 | 5.9 | 9.2 | 12 | 21.2 | 177 | 33.4 | 26.2 | 2770 | 252 | 273.3 | 9.11 | 205 | 37.3 | 57.41 | 2.48 | 179 | 29.1 | 2400 | 3700 | 2040000 | 127.1 | 430.9 | 3600 | 5200 | 2040000 | 103.8 | 320.8
24 | 240 | 120 | 6.2 | 9.8 | 15 | 24.8 | 190 | 39.1 | 30.7 | 3890 | 324 | 346 | 9.97 | 284 | 47.3 | 72.68 | 2.6 | 196 | 31.8 | 2400 | 3700 | 2040000 | 138.3 | 458.6 | 3600 | 5200 | 2040000 | 112.9 | 343.2
27 | 270 | 135 | 6.6 | 10.2 | 15 | 25.2 | 219 | 45.9 | 36.1 | 5790 | 429 | 460.5 | 11.2 | 420 | 62.2 | 95.67 | 3.02 | 220 | 35.6 | 2400 | 3700 | 2040000 | 155.2 | 497.2 | 3600 | 5200 | 2040000 | 126.7 | 375.9
30 | 300 | 150 | 7.1 | 10.7 | 15 | 25.7 | 248 | 53.8 | 42.2 | 8360 | 557 | 602.1 | 12.5 | 604 | 80.5 | 123.9 | 3.35 | 245 | 39.5 | 2400 | 3700 | 2040000 | 171.9 | 539.8 | 3600 | 5200 | 2040000 | 140.4 | 410.8
33 | 330 | 160 | 7.5 | 11.5 | 18 | 29.5 | 271 | 62.6 | 49.1 | 11770 | 713 | 762.8 | 13.7 | 788 | 98.5 | 151.5 | 3.55 | 270 | 42.1 | 2400 | 3700 | 2040000 | 182.1 | 564.3 | 3600 | 5200 | 2040000 | 148.6 | 431.2
36 | 360 | 170 | 8 | 12.7 | 18 | 30.7 | 298 | 72.7 | 57.1 | 16270 | 904 | 973.7 | 15 | 1040 | 123 | 188.9 | 3.79 | 294 | 44.7 | 2400 | 3700 | 2040000 | 194.1 | 603.6 | 3600 | 5200 | 2040000 | 158.5 | 460.7
40 | 400 | 180 | 8.6 | 13.5 | 21 | 34.5 | 331 | 84.5 | 66.3 | 23130 | 1160 | 1238 | 16.5 | 1320 | 146 | 225.6 | 3.95 | 326 | 47.1 | 2400 | 3700 | 2040000 | 202.8 | 622.8 | 3600 | 5200 | 2040000 | 165.6 | 478
45 | 450 | 190 | 9.4 | 14.6 | 21 | 35.6 | 378 | 98.8 | 77.6 | 33740 | 1500 | 1624 | 18.5 | 1680 | 176 | 272.8 | 4.12 | 365 | 49.4 | 2400 | 3700 | 2040000 | 211.6 | 647.1 | 3600 | 5200 | 2040000 | 172.8 | 498.4
50 | 500 | 200 | 10.2 | 16 | 21 | 37 | 426 | 116 | 90.7 | 48200 | 1930 | 2107 | 20.4 | 2140 | 214 | 332.2 | 4.31 | 404 | 51.8 | 2400 | 3700 | 2040000 | 220.4 | 676.1 | 3600 | 5200 | 2040000 | 180 | 521.5
55 | 550 | 210 | 11.1 | 17.2 | 24 | 41.2 | 467 | 134 | 106 | 67120 | 2440 | 2662 | 22.3 | 2670 | 254 | 395.1 | 4.45 | 442 | 54 | 2400 | 3700 | 2040000 | 229 | 699 | 3600 | 5200 | 2040000 | 187 | 540.4
60 | 600 | 220 | 12 | 19 | 24 | 43 | 514 | 156 | 122 | 92080 | 3070 | 3376 | 24.3 | 3390 | 308 | 480 | 4.66 | 481 | 56.5 | 2400 | 3700 | 2040000 | 239.2 | 736.2 | 3600 | 5200 | 2040000 | 195.3 | 568.5

## INP
INP | ارتفاع کل | عرض بال | ضخامت جان | ضخامت بال | شعاع کنج اتصال جان و بال | شعاع انحنای کنج بال | ضخامت ماهیچه | ارتفاع جان | مساحت | چگالی خطی (وزن واحد طول) | ممان اینرسی حول محور x-x | اساس مقطع الاستیک حول محور x-x | اساس مقطع پلاستیک حول محور x-x | شعاع ژیراسیون حول محور x-x | ممان اینرسی حول محور y-y | اساس مقطع الاستیک حول محور y-y | اساس مقطع پلاستیک حول محور y-y | شعاع ژیراسیون حول محور y-y | فاصله مرکز دو پروفیل برای برابر شدن ممان اینرسی‌ها | شعاع تنش | تنش تسلیم | تنش نهایی | مدول الاستیسیته |  |  | تنش تسلیم | تنش نهایی | مدول الاستیسیته
| h | b | tw (s , ts) | tf (t , tg) | r1 | r2 | c | h-2c | A | G | Ix (Jx) | Sx (Wx) | Zx | rx (ix) | Iy (Jy) | Sy (Wy) | Zy | ry (iy) | a1 | rts | Fy | Fu | E | Lp | Lr | Fy | Fu | E | Lp | Lr
| mm | mm | mm | mm | mm | mm | mm | mm | cm2 | kg/m | cm4 | cm3 | cm3 | cm | cm4 | cm3 | cm3 | cm | mm | cm | kgf/cm2 | kgf/cm2 | kgf/cm2 | cm | cm | kgf/cm2 | kgf/cm2 | kgf/cm2 | cm | cm
[21 empty] | ST37 |  |  |  |  | ST52
8 | 80 | 42 | 3.9 | 5.9 | 3.9 | 2.3 | 10.5 | 59 | 7.57 | 5.94 | 77.8 | 19.5 | 22.9 | 3.2 | 6.29 | 3 | 5.5 | 0.91 | 62 | 11.2 | 2400 | 3700 | 2040000 | 46.8 | 263 | 3600 | 5200 | 2040000 | 38.2 | 179.6
10 | 100 | 50 | 4.5 | 6.8 | 4.5 | 2.7 | 12.5 | 75 | 10.6 | 8.34 | 171 | 34.2 | 40.1 | 4.01 | 12.2 | 4.88 | 8.9 | 1.07 | 78 | 13.3 | 2400 | 3700 | 2040000 | 55 | 285.5 | 3600 | 5200 | 2040000 | 44.9 | 196.6
12 | 120 | 58 | 5.1 | 7.7 | 5.1 | 3.1 | 14 | 92 | 14.2 | 11.1 | 328 | 54.7 | 64.1 | 4.81 | 21.5 | 7.41 | 13.6 | 1.23 | 94 | 15.4 | 2400 | 3700 | 2040000 | 63.1 | 311.6 | 3600 | 5200 | 2040000 | 51.6 | 216
14 | 140 | 66 | 5.7 | 8.6 | 5.7 | 3.4 | 15.5 | 109 | 18.2 | 14.3 | 573 | 81.9 | 96.1 | 5.61 | 35.2 | 10.7 | 19.7 | 1.4 | 108 | 17.4 | 2400 | 3700 | 2040000 | 71.4 | 338.8 | 3600 | 5200 | 2040000 | 58.3 | 236.1
16 | 160 | 74 | 6.3 | 9.5 | 6.3 | 3.8 | 17.5 | 125 | 22.8 | 17.9 | 935 | 117 | 137.1 | 6.4 | 54.7 | 14.8 | 27.4 | 1.55 | 124 | 19.5 | 2400 | 3700 | 2040000 | 79.5 | 366.9 | 3600 | 5200 | 2040000 | 64.9 | 256.9
18 | 180 | 82 | 6.9 | 10.4 | 6.9 | 4.1 | 19 | 142 | 27.9 | 21.9 | 1450 | 161 | 188.4 | 7.2 | 81.3 | 19.8 | 36.9 | 1.71 | 140 | 21.6 | 2400 | 3700 | 2040000 | 87.6 | 394.4 | 3600 | 5200 | 2040000 | 71.5 | 277.2
20 | 200 | 90 | 7.5 | 11.3 | 7.5 | 4.5 | 20.5 | 159 | 33.4 | 26.2 | 2140 | 214 | 250.9 | 8 | 117 | 26 | 48.3 | 1.87 | 156 | 23.6 | 2400 | 3700 | 2040000 | 96 | 425.4 | 3600 | 5200 | 2040000 | 78.4 | 299.9
22 | 220 | 98 | 8.1 | 12.2 | 8.1 | 4.9 | 22 | 176 | 39.5 | 31.1 | 3060 | 278 | 325.9 | 8.8 | 162 | 33.1 | 61.8 | 2.02 | 172 | 25.7 | 2400 | 3700 | 2040000 | 103.9 | 4533.4 | 3600 | 5200 | 2040000 | 84.8 | 320.6
24 | 240 | 106 | 8.7 | 13.1 | 8.7 | 5.2 | 24 | 192 | 46.1 | 36.2 | 4250 | 354 | 414.5 | 9.59 | 221 | 41.7 | 77.6 | 2.2 | 188 | 27.8 | 2400 | 3700 | 2040000 | 112.3 | 483.9 | 3600 | 5200 | 2040000 | 91.7 | 343
26 | 260 | 113 | 9.4 | 14.1 | 9.4 | 5.6 | 26 | 208 | 53.3 | 41.9 | 5740 | 442 | 518.1 | 10.4 | 288 | 51 | 95.1 | 2.32 | 202 | 29.6 | 2400 | 3700 | 2040000 | 119.3 | 513.1 | 3600 | 5200 | 2040000 | 97.4 | 364
28 | 280 | 119 | 10.1 | 15.2 | 10.1 | 6.1 | 27.5 | 225 | 61 | 47.9 | 7590 | 542 | 636.3 | 11.1 | 364 | 61.2 | 114 | 2.45 | 218 | 31.1 | 2400 | 3700 | 2040000 | 125.3 | 540.4 | 3600 | 5200 | 2040000 | 102.3 | 383.3
30 | 300 | 125 | 10.8 | 16.2 | 10.8 | 6.5 | 29.5 | 241 | 69 | 54.2 | 9800 | 653 | 768 | 11.9 | 451 | 72.2 | 134.4 | 2.56 | 234 | 32.6 | 2400 | 3700 | 2040000 | 131.2 | 565.4 | 3600 | 5200 | 2040000 | 107.1 | 401.3
32 | 320 | 131 | 11.5 | 17.3 | 11.5 | 6.9 | 31 | 258 | 77.7 | 61 | 12510 | 782 | 920.2 | 12.7 | 555 | 84.7 | 157.9 | 2.67 | 248 | 34.1 | 2400 | 3700 | 2040000 | 137.1 | 592.6 | 3600 | 5200 | 2040000 | 112 | 420.5
34 | 340 | 137 | 12.2 | 18.3 | 12.2 | 7.3 | 33 | 274 | 86.7 | 68 | 15700 | 923 | 1087.3 | 13.5 | 674 | 98.4 | 183 | 2.8 | 264 | 35.6 | 2400 | 3700 | 2040000 | 143.1 | 617.6 | 3600 | 5200 | 2040000 | 116.8 | 438.5
36 | 360 | 143 | 13 | 19.5 | 13 | 7.8 | 35 | 290 | 97 | 76.1 | 19610 | 1090 | 1284.4 | 14.2 | 818 | 114 | 212.9 | 2.9 | 278 | 37.2 | 2400 | 3700 | 2040000 | 149 | 648.1 | 3600 | 5200 | 2040000 | 121.7 | 459.7
38 | 380 | 149 | 13.7 | 20.5 | 13.7 | 8.2 | 37 | 306 | 107 | 84 | 24010 | 1260 | 1491.7 | 15 | 975 | 131 | 243.5 | 3.02 | 294 | 38.7 | 2400 | 3700 | 2040000 | 154.9 | 673.5 | 3600 | 5200 | 2040000 | 126.5 | 477.9
40 | 400 | 155 | 14.4 | 21.6 | 14.4 | 8.6 | 38.5 | 323 | 118 | 92.4 | 29210 | 1460 | 1725.2 | 15.7 | 1160 | 149 | 278 | 3.13 | 308 | 40.2 | 2400 | 3700 | 2040000 | 160.9 | 701.4 | 3600 | 5200 | 2040000 | 131.4 | 497.6
42.5 | 425 | 163 | 15.3 | 23 | 15.3 | 9.2 | 41 | 343 | 132 | 104 | 36970 | 1740 | 2056.5 | 16.7 | 1440 | 176 | 327.7 | 3.3 | 328 | 42.2 | 2400 | 3700 | 2040000 | 169.5 | 739.2 | 3600 | 5200 | 2040000 | 138.4 | 524.3
45 | 450 | 170 | 16.2 | 24.3 | 16.2 | 9.7 | 43.5 | 363 | 147 | 115 | 45850 | 2040 | 2411.1 | 17.7 | 1730 | 203 | 377.5 | 3.43 | 348 | 44 | 2400 | 3700 | 2040000 | 176 | 769.5 | 3600 | 5200 | 2040000 | 143.7 | 545.9
47.5 | 475 | 178 | 17.1 | 25.6 | 17.1 | 10.3 | 45.5 | 384 | 163 | 128 | 56480 | 2380 | 2815.6 | 18.6 | 2090 | 235 | 436.5 | 3.6 | 366 | 46 | 2400 | 3700 | 2040000 | 183.7 | 803.7 | 3600 | 5200 | 2040000 | 150 | 570.3
50 | 500 | 185 | 18 | 27 | 18 | 10.8 | 48 | 404 | 179 | 141 | 68740 | 2750 | 3257.8 | 19.6 | 2480 | 268 | 498.2 | 3.72 | 384 | 47.8 | 2400 | 3700 | 2040000 | 191 | 836.5 | 3600 | 5200 | 2040000 | 155.9 | 593.4
55 | 550 | 200 | 19 | 30 | 19 | 11.9 | 52.5 | 445 | 212 | 166 | 99180 | 3610 | 4260.5 | 21.6 | 3490 | 349 | 644.2 | 4.02 | 424 | 51.8 | 2400 | 3700 | 2040000 | 208.2 | 906.2 | 3600 | 5200 | 2040000 | 170 | 643.1
60 | 600 | 215 | 21.6 | 32.4 | 21.6 | 13 | 57.5 | 485 | 254 | 199 | 139000 | 4630 | 5500.7 | 23.6 | 4670 | 434 | 811.3 | 4.3 | 460 | 55.4 | 2400 | 3700 | 2040000 | 215.8 | 969.2 | 3600 | 5200 | 2040000 | 176.2 | 687.5

## IPB
IPB | ارتفاع کل | عرض بال | ضخامت جان | ضخامت بال | شعاع کنج اتصال جان و بال | ضخامت ماهیچه | ارتفاع جان | مساحت | چگالی خطی (وزن واحد طول) | ممان اینرسی حول محور x-x | اساس مقطع الاستیک حول محور x-x | اساس مقطع پلاستیک حول محور x-x | شعاع ژیراسیون حول محور x-x | ممان اینرسی حول محور y-y | اساس مقطع الاستیک حول محور y-y | اساس مقطع پلاستیک حول محور y-y | شعاع ژیراسیون حول محور y-y | شعاع تنش | تنش تسلیم | تنش نهایی | مدول الاستیسیته |  |  | تنش تسلیم | تنش نهایی | مدول الاستیسیته
| h | b | tw (s , ts) | tf (t , tg) | r | c | h-2c | A | G | Ix (Jx) | Sx (Wx) | Zx | rx (ix) | Iy (Jy) | Sy (Wy) | Zy | ry (iy) | rts | Fy | Fu | E | Lp | Lr | Fy | Fu | E | Lp | Lr
| mm | mm | mm | mm | mm | mm | mm | cm2 | kg/m | cm4 | cm3 | cm3 | cm | cm4 | cm3 | cm3 | cm | cm | kgf/cm2 | kgf/cm2 | kgf/cm2 | cm | cm | kgf/cm2 | kgf/cm2 | kgf/cm2 | cm | cm
[19 empty] | ST37 |  |  |  |  | ST52
10 | 100 | 100 | 6 | 10 | 12 | 22 | 56 | 26 | 20.4 | 450 | 89.9 | 99.6 | 4.16 | 167 | 33.5 | 50.7 | 2.53 | 27.8 | 2400 | 3700 | 2040000 | 130 | 921 | 3600 | 5200 | 2040000 | 106.2 | 619.5
12 | 120 | 120 | 6.5 | 11 | 12 | 23 | 74 | 34 | 26.7 | 864 | 144 | 159.5 | 5.04 | 318 | 52.9 | 80.2 | 3.06 | 33.4 | 2400 | 3700 | 2040000 | 156.9 | 1007 | 3600 | 5200 | 2040000 | 128.1 | 679.2
14 | 140 | 140 | 7 | 12 | 12 | 24 | 92 | 43 | 33.7 | 1510 | 216 | 238.6 | 5.93 | 550 | 78.5 | 119 | 3.58 | 38.9 | 2400 | 3700 | 2040000 | 183.5 | 1090 | 3600 | 5200 | 2040000 | 149.8 | 738.5
16 | 160 | 160 | 8 | 13 | 15 | 28 | 104 | 54.3 | 42.6 | 2490 | 311 | 341.7 | 6.78 | 889 | 111 | 168.5 | 4.05 | 44.4 | 2400 | 3700 | 2040000 | 207.6 | 1170 | 3600 | 5200 | 2040000 | 169.5 | 795.5
18 | 180 | 180 | 8.5 | 14 | 15 | 29 | 122 | 65.3 | 51.2 | 3830 | 426 | 467.4 | 7.66 | 1360 | 151 | 229.5 | 4.57 | 49.9 | 2400 | 3700 | 2040000 | 234.2 | 1258 | 3600 | 5200 | 2040000 | 191.2 | 857.7
20 | 200 | 200 | 9 | 15 | 18 | 33 | 134 | 78.1 | 61.3 | 5700 | 570 | 620 | 8.54 | 2000 | 200 | 303.4 | 5.07 | 55.5 | 2400 | 3700 | 2040000 | 259.7 | 1335 | 3600 | 5200 | 2040000 | 212 | 913.5
22 | 220 | 220 | 9.5 | 16 | 18 | 34 | 152 | 91 | 71.5 | 8090 | 736 | 802 | 9.43 | 2840 | 258 | 391.4 | 5.59 | 61 | 2400 | 3700 | 2040000 | 286.7 | 1427 | 3600 | 5200 | 2040000 | 234 | 979.7
24 | 240 | 240 | 10 | 17 | 21 | 38 | 164 | 106 | 83.2 | 11260 | 938 | 1016 | 10.3 | 3920 | 327 | 494.8 | 6.08 | 66.6 | 2400 | 3700 | 2040000 | 312 | 1507 | 3600 | 5200 | 2040000 | 254.8 | 1038
26 | 260 | 260 | 10 | 17.5 | 24 | 41.5 | 177 | 118 | 93 | 14920 | 1150 | 1230 | 11.2 | 5130 | 395 | 597.1 | 6.58 | 72.2 | 2400 | 3700 | 2040000 | 338.3 | 1540 | 3600 | 5200 | 2040000 | 276.2 | 1067
28 | 280 | 280 | 10.5 | 18 | 24 | 42 | 196 | 131 | 103 | 19270 | 1380 | 1477 | 12.1 | 6590 | 471 | 712.3 | 7.09 | 77.6 | 2400 | 3700 | 2040000 | 363.9 | 1591 | 3600 | 5200 | 2040000 | 297.2 | 1109
30 | 300 | 300 | 11 | 19 | 27 | 46 | 208 | 149 | 117 | 25170 | 1680 | 1790 | 13 | 8560 | 571 | 862.9 | 7.58 | 83.2 | 2400 | 3700 | 2040000 | 388.9 | 1674 | 3600 | 5200 | 2040000 | 317.6 | 1170
32 | 320 | 300 | 11.5 | 20.5 | 27 | 47.5 | 225 | 161 | 127 | 30820 | 1930 | 2066 | 13.8 | 9240 | 616 | 931.7 | 7.57 | 83.1 | 2400 | 3700 | 2040000 | 388.7 | 1692 | 3600 | 5200 | 2040000 | 317.4 | 1181
34 | 340 | 300 | 12 | 21.5 | 27 | 48.5 | 243 | 171 | 134 | 36660 | 2160 | 2319 | 14.6 | 9690 | 646 | 978.2 | 7.53 | 82.9 | 2400 | 3700 | 2040000 | 386.3 | 1669 | 3600 | 5200 | 2040000 | 315.4 | 1167
36 | 360 | 300 | 12.5 | 22.5 | 27 | 49.5 | 261 | 181 | 142 | 43190 | 2400 | 2588 | 15.5 | 10140 | 676 | 1025 | 7.49 | 82.7 | 2400 | 3700 | 2040000 | 384.1 | 1650 | 3600 | 5200 | 2040000 | 313.6 | 1156
40 | 400 | 300 | 13.5 | 24 | 27 | 51 | 298 | 198 | 155 | 57680 | 2880 | 3125 | 17.1 | 10820 | 721 | 1096 | 7.4 | 82.3 | 2400 | 3700 | 2040000 | 379.3 | 1585 | 3600 | 5200 | 2040000 | 309.7 | 1116
45 | 450 | 300 | 14 | 26 | 27 | 53 | 344 | 218 | 171 | 79890 | 3550 | 3862 | 19.1 | 11720 | 781 | 1190 | 7.33 | 81.9 | 2400 | 3700 | 2040000 | 376.2 | 1525 | 3600 | 5200 | 2040000 | 307.2 | 1080
50 | 500 | 300 | 14.5 | 28 | 27 | 55 | 390 | 239 | 187 | 107200 | 4290 | 4679 | 21.2 | 12620 | 842 | 1283 | 7.27 | 81.6 | 2400 | 3700 | 2040000 | 372.9 | 1477 | 3600 | 5200 | 2040000 | 304.4 | 1052
55 | 550 | 300 | 15 | 29 | 27 | 56 | 438 | 254 | 199 | 136700 | 4970 | 5440 | 23.2 | 13080 | 872 | 1333 | 7.17 | 81.1 | 2400 | 3700 | 2040000 | 368.2 | 1399 | 3600 | 5200 | 2040000 | 300.7 | 1007
60 | 600 | 300 | 15.5 | 30 | 27 | 57 | 486 | 270 | 212 | 171000 | 5700 | 6260 | 25.2 | 13530 | 902 | 1382 | 7.08 | 80.7 | 2400 | 3700 | 2040000 | 363.2 | 1337 | 3600 | 5200 | 2040000 | 296.6 | 970.2
65 | 650 | 300 | 16 | 31 | 27 | 58 | 534 | 286 | 225 | 210600 | 6480 | 7140 | 27.1 | 13980 | 932 | 1433 | 6.99 | 80.2 | 2400 | 3700 | 2040000 | 358.8 | 1285 | 3600 | 5200 | 2040000 | 292.9 | 940.2
70 | 700 | 300 | 17 | 32 | 27 | 59 | 582 | 306 | 241 | 256900 | 7340 | 8132 | 29 | 14440 | 963 | 1486 | 6.87 | 79.6 | 2400 | 3700 | 2040000 | 352.5 | 1243 | 3600 | 5200 | 2040000 | 287.8 | 915.1
80 | 800 | 300 | 17.5 | 33 | 30 | 63 | 674 | 334 | 262 | 359100 | 8980 | 9950 | 32.8 | 14900 | 994 | 1541 | 6.68 | 78.7 | 2400 | 3700 | 2040000 | 342.7 | 1150 | 3600 | 5200 | 2040000 | 279.8 | 861.1
90 | 900 | 300 | 18.5 | 35 | 30 | 65 | 770 | 371 | 291 | 494100 | 10980 | 12269 | 36.5 | 15820 | 1050 | 1646 | 6.53 | 77.9 | 2400 | 3700 | 2040000 | 335.1 | 1104 | 3600 | 5200 | 2040000 | 273.6 | 833.9
100 | 1000 | 300 | 19 | 36 | 30 | 66 | 868 | 400 | 314 | 644700 | 12890 | 14502 | 40.1 | 16280 | 1090 | 1704 | 6.38 | 77 | 2400 | 3700 | 2040000 | 327.4 | 1053 | 3600 | 5200 | 2040000 | 267.3 | 804

## UNP
UNP | ارتفاع کل | عرض بال | ضخامت جان | ضخامت بال | شعاع کنج اتصال جان و بال | شعاع انحنای کنج بال | ضخامت ماهیچه | ارتفاع جان | مساحت | چگالی خطی (وزن واحد طول) | ممان اینرسی حول محور x-x | اساس مقطع الاستیک حول محور x-x | اساس مقطع پلاستیک حول محور x-x | شعاع ژیراسیون حول محور x-x | ممان اینرسی حول محور y-y | اساس مقطع الاستیک حول محور y-y | اساس مقطع پلاستیک حول محور y-y | شعاع ژیراسیون حول محور y-y | فاصله مرکز دو پروفیل برای برابر شدن ممان اینرسی‌ها | شعاع تنش | فاصله مرکز سطح تا ضلع بیرونی در راستای x | فاصله مرکز برش تا مرکز سطح | تنش تسلیم | تنش نهایی | مدول الاستیسیته |  |  | تنش تسلیم | تنش نهایی | مدول الاستیسیته
| h | b | tw (s , ts) | tf (t , tg) | r1 | r2 | c | h-2c | A | G | Ix (Jx) | Sx (Wx) | Zx | rx (ix) | Iy (Jy) | Sy (Wy) | Zy | ry (iy) | a1 | rts | ey | xM | Fy | Fu | E | Lp | Lr | Fy | Fu | E | Lp | Lr
| mm | mm | mm | mm | mm | mm | mm | mm | cm2 | kg/m | cm4 | cm3 | cm3 | cm | cm4 | cm3 | cm3 | cm | mm | cm | mm | cm | kgf/cm2 | kgf/cm2 | kgf/cm2 | cm | cm | kgf/cm2 | kgf/cm2 | kgf/cm2 | cm | cm
[23 empty] | ST37 |  |  |  |  | ST52
3×1.5 | 30 | 15 | 4 | 4.5 | 4.5 | 2 | 9 | 12 | 2.21 | 1.74 | 2.53 | 1.69 | 2.16 | 1.07 | 0.38 | 0.39 | 0.76 | 0.42 | -- | 0.509 | 0.52 | 0.74 | 2400 | 3700 | 2040000 | 21.3 | 319.2 | 3600 | 5200 | 2040000 | 17.4 | 212.9
3 | 30 | 33 | 5 | 7 | 7 | 3.5 | 14.5 | 1 | 5.44 | 4.27 | 6.39 | 4.26 | 5.63 | 1.08 | 5.33 | 2.68 | 4.82 | 0.99 | -- | 1.166 | 1.31 | 2.22 | 2400 | 3700 | 2040000 | 50.8 | 1163 | 3600 | 5200 | 2040000 | 41.5 | 775.4
4×2 | 40 | 20 | 5 | 5.5 | 5.5 | 2.5 | 11 | 18 | 3.66 | 2.87 | 7.58 | 3.79 | 4.85 | 1.44 | 1.14 | 0.86 | 1.69 | 0.56 | -- | 0.675 | 0.67 | 1.01 | 2400 | 3700 | 2040000 | 28.6 | 390.7 | 3600 | 5200 | 2040000 | 23.4 | 260.7
4 | 40 | 35 | 5 | 7 | 7 | 3.5 | 14.5 | 11 | 6.21 | 4.87 | 14.1 | 7.05 | 8.93 | 1.5 | 6.68 | 3.08 | 5.94 | 1.04 | -- | 1.197 | 1.33 | 2.32 | 2400 | 3700 | 2040000 | 53.2 | 827.7 | 3600 | 5200 | 2040000 | 43.5 | 552
5×2.5 | 50 | 25 | 5 | 6 | 6 | 3 | 12.5 | 25 | 4.92 | 3.86 | 16.8 | 6.73 | 8.41 | 1.85 | 2.49 | 1.48 | 2.9 | 0.71 | -- | 0.842 | 0.81 | 1.34 | 2400 | 3700 | 2040000 | 36.5 | 400.9 | 3600 | 5200 | 2040000 | 29.8 | 267.7
5 | 50 | 38 | 5 | 7 | 7 | 3.5 | 15 | 20 | 7.12 | 5.59 | 26.4 | 10.6 | 13.06 | 1.92 | 9.12 | 3.75 | 7.45 | 1.13 | 4 | 1.288 | 1.37 | 2.47 | 2400 | 3700 | 2040000 | 58.1 | 684.2 | 3600 | 5200 | 2040000 | 47.4 | 456.6
6 | 60 | 30 | 6 | 6 | 6 | 3 | 12.5 | 35 | 6.46 | 5.07 | 31.6 | 10.5 | 13.18 | 2.21 | 4.51 | 2.16 | 4.51 | 0.84 | -- | 1.002 | 0.91 | 1.5 | 2400 | 3700 | 2040000 | 42.9 | 421.9 | 3600 | 5200 | 2040000 | 35 | 282.1
6.5 | 65 | 42 | 5.5 | 7.5 | 7.5 | 4 | 16 | 33 | 9.03 | 7.09 | 57.5 | 17.7 | 21.55 | 2.52 | 14.1 | 5.07 | 10.37 | 1.25 | 16 | 1.419 | 1.42 | 2.6 | 2400 | 3700 | 2040000 | 64.1 | 608.2 | 3600 | 5200 | 2040000 | 52.4 | 406.6
8 | 80 | 45 | 6 | 8 | 8 | 4 | 17 | 47 | 11 | 8.64 | 106 | 26.5 | 32.06 | 3.1 | 19.4 | 6.36 | 13.28 | 1.33 | 28 | 1.515 | 1.45 | 2.67 | 2400 | 3700 | 2040000 | 68.1 | 558.3 | 3600 | 5200 | 2040000 | 55.6 | 374
10 | 100 | 50 | 6 | 8.5 | 8.5 | 4.5 | 18 | 64 | 13.5 | 10.6 | 206 | 41.2 | 49.22 | 3.91 | 29.3 | 8.49 | 17.93 | 1.47 | 42 | 1.68 | 1.55 | 2.93 | 2400 | 3700 | 2040000 | 75.6 | 510.3 | 3600 | 5200 | 2040000 | 61.7 | 343.6
12 | 120 | 55 | 7 | 9 | 9 | 4.5 | 19 | 82 | 17 | 13.4 | 364 | 60.7 | 73.15 | 4.62 | 43.2 | 11.1 | 23.67 | 1.59 | 56 | 1.843 | 1.6 | 3.03 | 2400 | 3700 | 2040000 | 81.8 | 509 | 3600 | 5200 | 2040000 | 66.8 | 344.3
14 | 140 | 60 | 7 | 10 | 10 | 5 | 21 | 97 | 20.4 | 16 | 605 | 86.4 | 103.2 | 5.45 | 62.7 | 14.8 | 31.44 | 1.75 | 70 | 2.014 | 1.75 | 3.37 | 2400 | 3700 | 2040000 | 90 | 511.7 | 3600 | 5200 | 2040000 | 73.5 | 348
16 | 160 | 65 | 7.5 | 10.5 | 10.5 | 5.5 | 22.5 | 116 | 24 | 18.8 | 925 | 116 | 138.3 | 6.21 | 85.3 | 18.3 | 37.4 | 1.89 | 82 | 2.178 | 1.84 | 3.56 | 2400 | 3700 | 2040000 | 96.7 | 511.6 | 3600 | 5200 | 2040000 | 79 | 350.1
18 | 180 | 70 | 8 | 11 | 11 | 5.5 | 23.5 | 133 | 28 | 22 | 1350 | 150 | 180.1 | 6.95 | 114 | 22.4 | 45.99 | 2.02 | 96 | 2.346 | 1.92 | 3.75 | 2400 | 3700 | 2040000 | 103.5 | 518.9 | 3600 | 5200 | 2040000 | 84.5 | 357.3
20 | 200 | 75 | 8.5 | 11.5 | 11.5 | 6 | 24.5 | 151 | 32.2 | 25.3 | 1910 | 191 | 229.2 | 7.7 | 148 | 27 | 55.75 | 2.14 | 108 | 2.502 | 2.01 | 3.94 | 2400 | 3700 | 2040000 | 110 | 525.2 | 3600 | 5200 | 2040000 | 89.8 | 363.9
22 | 220 | 80 | 9 | 12.5 | 12.5 | 6.5 | 26.5 | 166 | 37.4 | 29.4 | 26900 | 245 | 293.1 | 8.48 | 197 | 33.6 | 68.77 | 2.3 | 122 | 2.679 | 2.14 | 4.2 | 2400 | 3700 | 2040000 | 117.8 | 551.6 | 3600 | 5200 | 2040000 | 96.2 | 383.2
24 | 240 | 85 | 9.5 | 13 | 13 | 6.5 | 28 | 185 | 42.3 | 33.2 | 3600 | 300 | 359.6 | 9.22 | 248 | 39.6 | 81.39 | 2.42 | 134 | 2.838 | 2.23 | 4.39 | 2400 | 3700 | 2040000 | 124.2 | 562.5 | 3600 | 5200 | 2040000 | 101.4 | 392.9
26 | 260 | 90 | 10 | 14 | 14 | 7 | 30 | 201 | 48.3 | 37.9 | 4820 | 371 | 444.5 | 9.99 | 317 | 47.7 | 98 | 2.56 | 146 | 3.001 | 2.36 | 4.66 | 2400 | 3700 | 2040000 | 131.5 | 588.7 | 3600 | 5200 | 2040000 | 107.3 | 411.9
28 | 280 | 95 | 10 | 15 | 15 | 7.5 | 32 | 216 | 53.3 | 41.8 | 6280 | 448 | 533.9 | 10.9 | 399 | 57.2 | 115.9 | 2.74 | 160 | 3.184 | 2.53 | 5.02 | 2400 | 3700 | 2040000 | 140.4 | 608.5 | 3600 | 5200 | 2040000 | 114.6 | 427.5
30 | 300 | 100 | 10 | 16 | 16 | 8 | 34 | 232 | 58.8 | 46.2 | 8030 | 535 | 634 | 11.7 | 495 | 67.8 | 135.9 | 2.9 | 174 | 3.356 | 2.7 | 5.41 | 2400 | 3700 | 2040000 | 148.9 | 630.1 | 3600 | 5200 | 2040000 | 121.6 | 444.1
32 | 320 | 100 | 14 | 17.5 | 17.5 | 8.75 | 37 | 247 | 75.8 | 59.5 | 10870 | 679 | 813.7 | 12.1 | 597 | 80.6 | 153.8 | 2.81 | 182 | 3.397 | 2.6 | 4.82 | 2400 | 3700 | 2040000 | 144 | 698.2 | 3600 | 5200 | 2040000 | 117.6 | 485.2
35 | 350 | 100 | 14 | 16 | 16 | 8 | 34 | 283 | 77.3 | 60.6 | 12840 | 734 | 888.3 | 12.9 | 570 | 75 | 146.6 | 2.72 | 204 | 3.361 | 2.4 | 4.45 | 2400 | 3700 | 2040000 | 139.3 | 618.7 | 3600 | 5200 | 2040000 | 113.8 | 437.6
38 | 380 | 102 | 13.5 | 16 | 16 | 8 | 33.5 | 313 | 80.4 | 63.1 | 15760 | 829 | 1003 | 14 | 615 | 78.7 | 152.9 | 2.77 | 227 | 3.406 | 2.38 | 4.58 | 2400 | 3700 | 2040000 | 141.9 | 582.9 | 3600 | 5200 | 2040000 | 115.9 | 418.2
40 | 400 | 110 | 14 | 18 | 18 | 9 | 38 | 325 | 91.5 | 71.8 | 20350 | 1020 | 1220 | 14.9 | 846 | 102 | 195.3 | 3.04 | 240 | 3.702 | 2.65 | 5.11 | 2400 | 3700 | 2040000 | 156 | 643.3 | 3600 | 5200 | 2040000 | 127.4 | 460.1